## Sheet1
物品清单
序号 | 物品名称 | 参数 | 单位 | 数量 | 服务
1 | 橡皮艇 | (1)产品规格:尺寸≧380*170*45cm (2)全部采用优质气艇布料1.2T1000D/PVC ，采用高温热合加工，胶水热融合度高，气密性、耐磨性极好、使用寿命长。 (3)采用安全气阀，方便、安全、可靠。 (4)所有粘接部位全部采用优质胶水粘接，剥离强度以及耐高温、耐水解、耐寒、抗紫外线等性能均大大优于普通胶水，即使在阳光暴晒下，气船连接部位牢固性能得到充分保证。 (5)气艇材料色牢度高、布面颜色历久如新，耐磨护舷，使船体经久耐用。 (6) ▲撕裂强力:>460N。 (7) ▲中性盐雾试验48h无变色、无失光、无开裂、无起泡。 (8) ▲紫外人工气候老化试验48h无变色、无失光、无开裂、无起泡。 (9) ▲拉伸强度≧4500N/50mm。 (10)▲拉断伸长值≧29MM。 主要配置:1副铝合金浆，2块座板，1个大号脚泵，1套铝合金底板，船包1套，修补工具1套。 注: 须提供取得省级以上（含省级）CMMA或CNAS认证的第三方检测机构的检测报告，必要时能够提供原件核查。 | 艘 | 2
2 | 橡皮艇 | 外长2m、外宽1.2m、可载2-3人 | 艘 | 2
3 | 拖车 | 总长4.45m，橡皮艇专用拖车 | 台 | 1
4 | 球形挂钩 | 通用 | 个 | 4
5 | 拖车与挂钩衔接杠 | 能够根据车型定制 | 条 | 4
6 | 无人机 | 配备高性能双显示屏与超低延时图传能以第一人称视角实时观看飞行器相机画面。亦可通过投屏功能将手机或电脑的影音视频投屏到眼镜上进行观看，为您带来沉浸式体验。飞行眼镜支持体感控制，能够跟随头部转动控制飞行器或云台。配合穿越摇杆使用可更轻松自如地控制飞行器和云台相机，辅助运镜，满足各种场景的拍摄需求。触控板操作简易，佩戴后在观看画面的同时，单手即可完成操作。飞行眼镜还支持屈光度调节，可满足不同视力人群的需求。无论正常、老旧耗损，还是意外故障，都可以提供低价置换、延保、维修费用减免等服务2年、128G内存以上microsd卡 | 套 | 1
7 | 抽水泵 | 排耗量420cc、进出口直径150mm、流量150-170m³/h。单缸四冲程风冷汽油发动机，含DN150进水管、DN150出水管、汽油桶等配件。 | 台 | 1
8 | 手抬泵 | 65mm口径，13马力，含吸水管、进出水接头 | 台 | 1
9 | 液压动力站 | 作用：为所属液压设备提供液压动力源,由汽油发动机和液压系统组成，移动 方便、灵活，能适应在各种恶劣环境下作业 基本要求：知名品牌，能提供厂家授权书 基本参数： 重量：（含机油但不含汽油）小于140 kg 长度：（手柄折叠时），860mm 长度：（手柄拉出时），1300 mm/ 宽度：550mm 高度：740mm 高度：（软管/工具支架拉出时）920mm 引擎： Briggs & Stratton，双缸 Vanguard18 hp 引擎 发动机功率：18Hp 引擎机油油容量：大于等于48 l 液压系统： 液压系统（工具）：开中心阀 液压系统（动力设备）：闭合回路 *泵类型 ：可变排量活塞泵（图片等提供相关证明） 输出流量：20、30、40升/分钟 溢流阀设置：148bar 最大输出压力：大于等于148 bar *自动油门开关：两个档位，保障不同性能属具使用 液压油箱容量：10升 液压油冷却：气冷（空气） | 台 | 1 | 省内设有经注册的售后服务网点及培训服务站，并及时提供相关设备使用培训、维护等服务，配合参加防汛应急演练
10 | 液压渣浆泵 | 泵送输出流量：大于190m3/h *重量：小于27kg 尺寸（长，宽）：42cm，48.3 cm 液压系统压力范围：105-140 bar 液压系统流量范围：26-34 lpm 液压系统最大流量：34 lpm | 台 | 1
11 | 排水管带 | 30米一根、每根搭配铝合金快速接头、排水管带加厚、耐高压专用。快速接头需与采购方原有接头相匹配，可交替使用； (2)水带由高强度涤纶长丝编织而成，内外层采用聚氨酯材质，厚度应均匀，表面光滑平整，无褶皱及其他明显缺陷； (3）性能参数： 口径为300mm水带，工作压力≥0.3MPa，无渗漏现象，爆破压力≥1.2MPa； | 套 | 1
12 | 充电应急灯 | 280LED灯珠数码显示摇控12节锂电池13-36小时、3米升缩支架 | 套 | 1
13 | 充电应急灯 | 729LED灯珠数码显示摇控24节锂电池113-68小时 | 盏 | 2