## Sheet1
电子围栏报价单
序号 | 名称型号 | 型号 | 单位 | 数量 | 备注技术性能参数 | 单价 | 总价
1 | 四线制电子围栏 | GT-LZD-6-JLD | 米 | 260 | 含：1.张力终端杆：材质：40*40铝合金材质，国标型 材，所有配件螺丝采用SUS304不锈钢， 2.尾端连接器：不锈钢SUS304,高度可调节，直接固定于 终端杆，安装于防区尾端3.万向滑轮：★不锈钢 SUs304+滑轮套件，直接固定于终端杆，实现各个角度方 位的自适应调节，适用于高度可调节，适用于转角处及 落差处理(实物视频或图片)4.万向滑轮固定件：不锁 钢SUS304,用于固定方向滑轮，防锈、耐腐蚀，含螺柱 螺母 5.张力万向底座张力底座固定件：铝合金精密铸件； 向调节张力终端杆的角度，实用、经济、耐腐蚀；含张 力过线杆固定件。不锈钢SUS304,用于固定张力终端杆底 座，防锈、耐腐蚀，含螺柱，螺母 6.张力过线杆：国标铝型材，10*18*1200mm,有防锈和 耐腐蚀措施，坚固、美观、可根据现场需要调节安装角 度，内嵌过线孔，光滑 7.不锈钢丝(多股材质：SUS316材质，其直径不小于 1.2mm,抗氧化，耐腐蚀，抗拉1000N以上； 张力线防护的高度应不低于750mm,其中最下一根钢索 与实体周界上端的水平间距应在130mm~150 mm,其 他相邻二根的间距应为200 mm±10 mm。 8.金属紧线器(精密型):材质：铝合金材质，抗氧 化，耐腐蚀； 安装时张力索从收紧器旋转轴中间的孔内穿过，张力索 安装之后，用工具旋动收紧器旋转轴即可收紧，精密 型 ； 9.张力弹簧：材质：SUS304材质，抗氧化，耐腐蚀，抗 拉1000N以上 10.钢丝铆接器：铝合金材质，方便施工、经济、实用 11:高压避雷器(含支架):采用氧化锌电阻片，额定 由上≥10L/
2 | 双防区张力控制 主机(矢量传感 型 ) | GW-TC-2(VM) | 台 | 3 | 1、应出具由国家安全防范报警系统产品质量监督检验中 心提供的检测报告，具备的主要功能和参数以检测报告 为准， 2.符合GB/T2423.22-2012设备工作状态温度变化试验标 准；能根据外界环境、气候等变化自动调整警戒张力值 。(须提供具有CNAS、CMA、ILAC-MRA和CAL认证标 志的检验(检测)机构出具的有效检验(检测)报告， 原件备查) 3、张力控制器显示屏应为OLED显示屏，在户外环境 中，对比度高，显示更清晰。 4、主机设置和查看功能：可设置和修改主机单防区或双 防区工作模式；攀爬灵敏度1-15级可调；触网灵敏度1-10 级可调；警号告警时长1-60s可调；可设置和修改主机IP 地址；可设置和修改系统时间；具有恢复出厂设置功能；可 查看防区报警信息；可查看接入传感器类型、数量以及运 行状态信息。(须提供具有CNAS、CMA、ILAC-MRA和 CAL认证标志的检验(检测)机构出具的有效检验(检 测)报告，原件备查) 5、张力电子围栏控制主机与传感器采用总线连接方式， 可控制不低于24个传感器(即不少于24线制);张力控 制器可对连接的传感器进行自动识别管理(须提供具有 CNAS、CMA、ILAC-MRA和CAL认证标志的检验(检 测)机构出具的有效检验(检测)报告，原件备查); 60米≤单个防区≤100米时，张力索拉紧报警所对应 的张力索下拉位移量应不大于75mm。 具有警号输出接口，可直接驱动报警警号，不需要使 用继电器。最大输出电压可达15V,最大输出电流可达 5A。 (须提供具有CNAS、CMA、ILAC-MRA和CAL认证 标志的检验(检测)机构出具的有效检验(检测)报 告，原件备查); 8 机触发报警上传到管理软件的时间不大于2s
3 | 电子围栏防水装置 | AP-FXX-2 | 台 | 3 | 不锈钢材质，400*500*200mm加不锈钢防虫网通用 性： 一把钥匙通过授权可开多把锁；含防误智能锁，配 ≥2.8寸触摸屏智能钥匙，支持非接触与物理接触开锁 开锁记录可存储1000条以上，支持巡检，可与视频联动 截图
4 | 张力传感器 | GW-VM-2 | 台 | 12 | 1、提供国家安全防范报警系统产品质量监督检验中心出 具的检测报告证明，功能以检测报告参数为准。 2、张力索拉紧报警试验：当张力索受到外力作用被拉 紧，张力变化量达到或超过拉紧报警阈值，且持续时间达到 或超过设定值时，应发出报警信号 3、张力索松弛报警试验：当张力索受到外力作用被松 弛，张力变化量达到或超过松弛报警阈值时，应发出报警信 号。 4、张力索断开报警试验：当张力索被断开时，应发出报 警信号。 5、探测器模块外壳防护等级不低于IP55, 6、张力传感器采用高强度铝合金壳体独立式设计，可自 由设置张力线的数量及调整线线之间的间距，便于故障 检 修 ； ★7、采用张力矢量传感器和攀爬传感器，均为独立的传 感模块；传感器的张力线受力单元和探测传感单元物理 分开；张力传感器采用非接触旋转位置传感器。 (须提 供具有CNAS、CMA、ILAC-MRA和CAL认证标志的检验 (检测)机构出具的有效检验(检测)报告，原件备 查 ) 8、警戒张力值自动调整功能检查：应能根据外界环境、 气候等变化自动调整警戒张力值。放松紧线器，使得张 力索张力值在设定的正常警戒张力值之下，在20s内，张 力式电子围栏应能探测到张力索张力值恢复到该产品设 定的正常警戒张力值范围内。 9、采用最先进的矢量旋转位移、相对平行位移传感技 术，和一种电子围栏角度报警的先进技术，可侦测出金 属导线上的位移变化，高精度，抗干扰，真正实现单线 触网检测。 (提供权威证明资料，此项是多个发明专 利 )
5 | 警示牌：双面夜光 | TC-P | 块 | 26 | 材质：优质PVC材质，不易折断，双面印刷，带夜光功 能
6 | 报警服务器 | 国产 | 台 | 1 | 电脑一套，建议使用品牌机
7 | 报警主机LCD报 警键盘遥控器 | GW-NT9500 GW-NT9560 GW- NT9500ykq | 台 | 1 | 1.总线/TCP/IP网络双功能报警主机，总线为标准485通 信，最多可扩展到600个防区，总线距离可达2400米； 2.支持多键盘控制，支持遥控器撤布防，支持设备分区 管理，支持微信控制。 3.具有遥控器控制功能，无线接收频率433MHz 4,可上报6个接警中心。 5.可和海康安防综合管理平台无缝对接。 6.可通过微信进行控制。 7.报警主机：DC13.8V/2A供电 8.支持键盘数：8个，独立操作 9.子系统：8个独立(1个公共); 10.符合GA/T 1782-2001《入侵和紧急报警系统接警中 心机》的要求 11.尺寸：335mm*275mm*80mm 12.中文液晶显示，配套GW-NT9500报警主机使用，尺 寸：140mm*93mm*25mm 13.无线遥控器 支持布防、撤防、周界布防、紧急报警、消警；2)频 率：433MHz,空旷无遮挡通讯距离≥100m;3)支持滚动码 DES加密模式
8 | 声光报警器 | AD-103 | 台 | 1 | 声光报警器；声压≥108分贝；电流≤200毫安
9 | 电子地图模型 | GW-DT | 台 | 1 | 电子地图依据CAD图纸制作， 一平方米以内以现场安装环 境定制尺寸，铝合金边框，亚克力面板
10 | 双防区扩展模块 | GW-NT9502 | 台 | 3 | 可接入2个常闭NC防区，使用线末电阻监控防止破坏
11 | 单路继电器模块 | GW-LED9516 | 台 | 1 | 输出16路直流电压信号，联动电子地图
12 | 报警管理软件平台 | GW-AMS-20 | 台 | 1 | 软件支持电子地图功能，支持两级报警，接入上级管理平台，支持接入海康威视、天地伟业等综合安防管理平台， 支持视频联动，触发报警，相应视频画面弹窗显示
13 | 蓄电池 | 12V7AH | 台 | 1 | 铅酸免维护蓄电池，规格DC12V7AH
14 | 双绞线信号电涌 保护器 | VOLE 24V | 台 | 1 | 工作频率：0Hz~100.0MHz
15 | 信号线 | RVV2*1.0 | 米 | 400 | 室外张力电子围栏探测器连接到室内报警主机
16 | 电源线 | RVW3*2.5 | 米 | 400 | 探测器供电用，可以就近取电
17 | PVC管 | φ25 | 米 | 800 | 信号线和电源线穿管，埋地敷设等方式
18 | 膨胀螺丝 | 中8*80 | 个 | 258 | 膨胀螺丝φ8*80/φ10*8C
19 | 辅助材料 |  | 批 | 1 | 弯头、套管、扎带、胶布等施工用辅料
20 | 安装费 |  | 项 | 1 | 安装施工调试
合计：